## CIR
BOM
NO. | QNTY. | DESC. | REF. | MANUFACTURER | SUPPLIER | SUPPLIER PART NO
1 | 1 | CN1 | 4 PIN MALE HEADER PITCH 2.54MM | WURTH | DIGIKEY | 732-5317-ND
2 | 1 | CN2 | PBT2 | PHOENIX | DIGIKEY | 277-1247-ND
3 | 4 | C1,C2,C4,C8 | 100nF/50V CERAMIC SMD SIZE 0805 | YAGEO/MURATA | DIGIKEY
4 | 2 | C3,C5 | 10uF/16V CERAMIC SMD SIZE 0805 | YAGEO/MURATA | DIGIKEY
5 | 1 | C6 | 10K 5% SMD SIZE 0805 | YAGEO/MURATA | DIGIKEY
6 | 2 | ZD2,C7 | DNP |  | DIGIKEY
7 | 2 | D1,D2 | LED RED SMD SIZE 0805 | OSRAM | DIGIKEY | 475-1278-1-ND
8 | 1 | L1 | 600 OHM FERRITE BEAD SMD SIZE 0805 | LAIRD | DIGIKEY | 240-2390-1-ND
9 | 2 | R1,R2 | 2.2K 5% SMD SIZE 0805 | YAGEO/MURATA | DIGIKEY
10 | 2 | R3,R4 | 1M 0.1% OR 1% SMD SIZE 2512 | YAGEO/MURATA | DIGIKEY
11 | 1 | R5 | 0E 5% SMD SIZE 0805 | YAGEO/MURATA | DIGIKEY
12 | 1 | R6 | 8.2K 0.1% SMD SIZE 0805 | YAGEO/MURATA | DIGIKEY
13 | 1 | R7 | 160K 0.1% SMD SIZE 0805 | YAGEO/MURATA | DIGIKEY
14 | 1 | U1 | CRE1S0505SC | MURATA | DIGIKEY | 811-3196-ND
15 | 1 | U2 | ADUM4195-1 | ANALOG DEVICE | DIGIKEY | 505-ADUM4195-1BRIZ-ND
16 | 1 | ZD1 | ZENER DO NOT INSTALL |  | DIGIKEY