## CIR
BOM
NO. | QNTY. | REF | DESC. | MANUFACTURER | SUPPLIER | SUPPLIER PART NO
1 | 1 | CN1 | 2 PIN MALE HEADER | WURTH | DIGIKEY | 732-5315-ND
2 | 1 | CN2 | 2 PIN MALE HEADER | WURTH | DIGIKEY | 732-5315-ND
3 | 1 | C1 | 22uF/35V CERAMIC SMD SIZE 0805 | YAGEO/MURATA | DIGIKEY
4 | 1 | C2 | 100nF/35V CERAMIC SMD SIZE 0805 | YAGEO/MURATA | DIGIKEY
5 | 2 | C3,C4 | 1uF/35V CERAMIC SMD SIZE 1206 | YAGEO/MURATA | DIGIKEY
6 | 1 | C5 | 100PF/50V CERAMIC SMD SIZE 0805 | YAGEO/MURATA | DIGIKEY
7 | 1 | Q1 | NSS1C201LT1G SMD SOT23 | ONSEMI | DIGIKEY | NSS1C201LT1GOSCT-ND
8 | 1 | Q2 | NSS1C200LT1G SMD SOT23 | ONSEMI | DIGIKEY | NSS1C200LT1GOSCT-ND
9 | 2 | R1,R4 | 100K 5% SMD SIZE 0805 | YAGEO/MURATA | DIGIKEY
10 | 1 | R2 | 15E 5% SMD SIZE 0805 | YAGEO/MURATA | DIGIKEY
11 | 1 | R3 | 100E 5% SMD SIZE 0805 | YAGEO/MURATA | DIGIKEY
12 | 1 | R5 | 1.5K 5% SMD SIZE 0806 | YAGEO/MURATA | DIGIKEY
13 | 1 | R6 | 270K 5% SMD SIZE 0805 | YAGEO/MURATA | DIGIKEY
14 | 1 | U1 | LM7321 SOIC08 | TI | DIGIKEY | LM7321MAX/NOPBCT-ND
15 | 1 |  | AIR-PUMP Murata Part No MZB1001T02 | MURATA | DIGIKEY | 490-5856-ND